## Parts List
QTY Full | Qty 2 Channel | Board Reference Full | Board Reference 2 Channel | Value | Type | Information | Included | CTM QTY | Manufacturer | Akizuki Order | Model# | Akizuki Denshi Price (JPY) | CTM Full Akizuki - Tax includeed | CTM 2 Ch Akiduki - Tax includeed | Note | General Description
x
14 | 14 | C1,C2,C3,C4,C5,C6,C9,C11,C13,C15,C17,C19,C21,C23 | C1,C2,C3,C4,C5,C6,C9,C11,C13,C15,C17,C19,C21,C23 | 0.1uF | 積層セラミックコンデンサ 0.1uF 50V 20% | Ceramic |  | 14 | Murata | Y | RDEF11H104Z0K1H01B | 10 | 154 | 154 |  | Capacitor - 14x 0.1uF | RDEF11H104Z0K1H01B 14
8 | 8 | C10,C12,C14,C16,C18,C20,C22,C24 | C10,C12,C14,C16,C18,C20,C22,C24 | 0.22uF | 積層セラミックコンデンサ 0.22uF 50V 10% | Ceramic |  | 8 | Murata | Y | RDER71H224K1K1H03B | 20 | 176 | 176 |  | Capacitor - 8x 0.22uF | RDER71H224K1K1H03B 8
1 | 1 | C7 | C7 | 10uF | 電解コンデンサ 10uF 50V 85℃ 10% | aluminum electrolytic |  | 1 | TDK | Y | 50PK10MEFC5X11 | 20 | 22 | 22 |  | Capacitor - 1x 10uF | 50PK10MEFC5X11 1
1 | 1 | C8 | C8 | 33uF | 電解コンデンサ 33UF 35V 85℃ 10% | aluminum electrolytic |  | 1 | TDK | Y | 50PK33MEFC5X11 | 20 | 22 | 22 |  | Capacitor - 1x 33uF | 50PK33MEFC5X11 1
1 | 1 | D1 | D1 | 1N5919BG Zener | DIODE ZENER 5.6V 3W AXIAL | DO-41 |  | 1 |  | Y | SB340LS | 30 | 33 | 33 |  | Diode - 1x 1N5919BG Zener | SB340LS 1
x
2 | 2 | J1 | J1 | 2x14P 5.0mm | ロープロファイルピンソケット 2x14P 5.0mm | Height 5.0mm |  | 2 | Useconn Electronics Ltd. | Y | C-01504 | 40 | 88 | 88 |  | 2x 2x14P 5.0mm | C-01504 2
1 | 1 | J2 | J2 | 2.54mm 40Pin Header | ロープロファイルピンヘッダ 1x40P 7.7mm |  |  | 1 | Neltron Industrial Co., Ltd. | Y | 2211S-40G-774 | 40 | 44 | 44 |  | 1x 2.54mm 40Pin Header | 2211S-40G-774 1
1 | 1 | J3 | J3 | 1x14P 5.0mm | ロープロファイルピンソケット 14P 5.0mm | Height 5.0mm |  | 1 | Useconn Electronics Ltd. | Y | C-00173 | 40 | 44 | 44 |  | 1x 1x14P 5.0mm | C-00173 1
x
4 | 2 | Q1,Q2,Q3,Q4 | Q1,Q2 | 2SK2925L-E 10A MOSFET N-CH | MOSFET N-CH 60V DPAK (L) | DPAK (L) |  | 4 | RENESAS | Y | 2SK2925L | 90 | 396 | 198 |  | 4x 2SK2925L-E 10A MOSFET N-CH | 2SK2925L 4
8 | 8 | R1,R2,R3,R4,R5,R6,R11,R12 | R1,R2,R3,R4,R5,R6,R11,R12 | 10k | カーボン被膜抵抗 10.0KΩ 1/4W 10% 1.7 (Dia.) x 3.4mm |  |  | 8 | KOA | Y | CFS1/4C103J | 8 | 70.4 | 70.4 |  | Resistor - 8x 10k | CFS1/4C103J 8
6 | 4 | R15,R17,R19,R21,R24,R26 | R15,R17,R24,R26 | 1k | カーボン被膜抵抗 1.0KΩ 1/4W 10% 1.7 (Dia.) x 3.4mm |  |  | 6 | KOA | Y | CFS1/4C102J | 8 | 52.8 | 35.2 |  | Resistor - 6x 1k | CFS1/4C102J 6
6 | 4 | R16,R18,R20,R22,R23,R25 | R16,R18,R23,R25 | 100k | カーボン被膜抵抗 100KΩ 1/4W 10% 1.7 (Dia.) x 3.4mm |  |  | 6 | KOA | Y | CFS1/4C104J | 8 | 52.8 | 35.2 |  | Resistor - 6x 100k | CFS1/4C104J 6
4 | 4 | R7,R8,R9,R10 | R7,R8,R9,R10 | 1M | カーボン被膜抵抗 1MΩ 1/4W 10% 1.7 (Dia.) x 3.4mm |  |  | 4 | KOA | Y | CFS1/4C105J | 8 | 35.2 | 35.2 |  | Resistor - 4x 1M | CFS1/4C105J 4
8 | 8 | R27,R28,R29,R30,R31,R33,R35,R38 | R27,R28,R29,R30,R31,R33,R35,R38 | 470 | カーボン被膜抵抗 470Ω 1/4W 10% 1.7 (Dia.) x 3.4mm |  |  | 8 | KOA | Y | CFS1/4C471J | 8 | 70.4 | 70.4 |  | Resistor - 8x 470 | CFS1/4C471J 8
2 | 2 | R13,R14 | R13,R14 | 430 | カーボン被膜抵抗 430Ω 1/4W 10% 2.3 (Dia.) x 7.1mm |  |  | 2 | KOA | Y | CF1/4C431J | 8 | 17.6 | 17.6 |  | Resistor - 2x 430 | CF1/4C431J 2
1 | 1 | R36 | R36 | 3.9k | 金属皮膜抵抗 3.9KΩ 1/4W 1% 1.7 (Dia.) x 3.4mm |  |  | 1 | KOA | Y | MFS1/4CCT52-392F | 10 | 11 | 11 |  | Resistor - 1x 3.9k | MFS1/4CCT52-392F 1
1 | 1 | R37 | R37 | 1k | 金属皮膜抵抗 1.0KΩ 1/4W 1% 1.7 (Dia.) x 3.4mm |  |  | 1 | KOA | Y | MF1/4CCT52-2491F | 10 | 11 | 11 |  | Resistor - 1x 1k | MF1/4CCT52-2491F 1
2 | 2 | R32,R34 | R32,R34 | 2.49k | 金属皮膜抵抗 2.49KΩ 1/4W 1% 2.3 (Dia.) x 7.1mm |  |  | 2 | KOA |  | MFS1/4CCT52-392F | 10 | 22 | 22 |  | Resistor - 2x 2.49k
2 | 2 | R39,R40 | R39,R40 | 0 | カーボン被膜抵抗 0Ω 1/4W 10% 1.7 (Dia.) x 3.4mm |  |  | 2 | KOA |  |  | 8 | 17.6 | 17.6 |  | Resistor - 2x 0
1 | 1 | R41 | R41 | 0 | カーボン被膜抵抗 0Ω 1/4W 10% 2.3 (Dia.) x 7.1mm |  |  | 1 | KOA |  |  | 8 | 8.8 | 8.8 |  | Resistor - 1x 0
1 | 1 | U3 | U3 | TA7805HF | ３端子レギュレーター TA7805-1A HSIP | HSIP |  | 1 | TOHSHIBA | Y | TA7805HF | 100 | 110 | 110 |  | 1x TA7805HF | TA7805HF 1
1 | 1 | U4 | U4 | SI4900DY | デュアルMOS-FET 3A DUAL 8-SOP | 8-SOP |  | 1 | NEC | Y | SI4900DY | 50 | 55 | 55 |  | 1x SI4900DY | SI4900DY 1
1 | 1 | U2 | U2 | NJM2902D | 4circuit OP Amp 2902D 8-DIP | 8-DIP |  | 1 | JRC | Y | NJM2902D | 60 | 66 | 66 |  | 1x NJM2902D | NJM2902D 1
1 | 1 | Case | Case | SY-95 | SW型プラスチックケース SY-95 95x58x18mm |  |  | 1 | タカチ | Y |  | 261 | 287.1 | 287.1
1 | 1 | Rubber Bush | Rubber Bush |  | ラバーブッシュ |  |  | 1 |  | N |  | 20 | 22 | 22
1 | 1 | Printed Circuit Board | Printed Circuit Board | 95x72mm | 十字ユニバーサル基板 95x72mm 板厚1.2mm ガラスコンポジット |  |  | 1 | 矢島製作所 | Y | AE-B2 TH 1.2t | 200 | 220 | 220
1 | 1 | SOP8-DOP8 convert PCB | SOP8-DOP8 convert PCB | SOP8-DIP8 | SOP8-DIP8 変換基板 |  |  | 1 | 秋月電子 | Y | AE-SOP8-DIP8 | 11.1111 | 12.2222 | 12.2222
1 | 1 | USB connector cover | USB connector cover |  | USBコネクターカバー（Mini B用） |  |  | 1 |  | N |  | 80 | 88 | 88
1 | 1 | AEXSS cable 0.75sq White | AEXSS cable 0.75sq White | 0.75sq | 自動車用低圧電線 AEXSS 0.75sq （白） | 0.75sq |  | 1m | 住友電装 | N | AEXSS | 79 | 86.9 | 86.9
1 | 1 | AEXSS cable 0.75sq Red | AEXSS cable 0.75sq Red | 0.75sq | 自動車用低圧電線 AEXSS 0.75sq （赤） | 0.75sq |  | 1m | 住友電装 | N | AEXSS | 79 | 86.9 | 86.9
1 | 1 | AEXSS cable 0.75sq Black | AEXSS cable 0.75sq Black | 0.75sq | 自動車用低圧電線 AEXSS 0.75sq （黒） | 0.75sq |  | 1m | 住友電装 | N | AEXSS | 79 | 86.9 | 86.9
1 | 1 | AEXSS cable 0.5sq Light Blue | AEXSS cable 0.5sq Light Blue | 0.5sq | 自動車用低圧電線 AEXSS 0.5sq （空） | 0.5sq |  | 1m | 住友電装 | N | AEXSS | 94 | 103.4 | 103.4
1 | 1 | AEXSS cable 0.5sq Green | AEXSS cable 0.5sq Green | 0.5sq | 自動車用低圧電線 AEXSS 0.5sq （若葉） | 0.5sq |  | 1m | 住友電装 | N | AEXSS | 94 | 103.4 | 103.4
1 | 1 | AEXSS cable 0.5sq Black | AEXSS cable 0.5sq Black | 0.5sq | 自動車用低圧電線 AEXSS 0.5sq （黒） | 0.5sq |  | 1m | 住友電装 | N | AEXSS | 94 | 103.4 | 103.4
1 | 1 | AVSS cable 0.3sq Blue | AVSS cable 0.3sq Blue | 0.3sq | 自動車用低圧電線 AVSS 0.3sq （青） | 0.3sq |  | 1m | 住友電装 | N | AVSS | 79 | 86.9 | 86.9
1 | 1 | AVSS cable 0.3sq Light Green | AVSS cable 0.3sq Light Green | 0.3sq | 自動車用低圧電線 AVSS 0.3sq （緑） | 0.3sq |  | 1m | 住友電装 | N | AVSS | 79 | 86.9 | 86.9
1 | 1 | AVSS cable 0.3sq Gray | AVSS cable 0.3sq Gray | 0.3sq | 自動車用低圧電線 AVSS 0.3sq （灰） | 0.3sq |  | 1m | 住友電装 | N | AVSS | 79 | 86.9 | 86.9
1 | 1 | AVSS cable 0.3sq Orange | AVSS cable 0.3sq Orange | 0.3sq | 自動車用低圧電線 AVSS 0.3sq （橙） | 0.3sq |  | 1m | 住友電装 | N | AVSS | 79 | 86.9 | 86.9
1 | 1 | AVSS cable 0.3sq Pink | AVSS cable 0.3sq Pink | 0.3sq | 自動車用低圧電線 AVSS 0.3sq （桃） | 0.3sq |  | 1m | 住友電装 | N | AVSS | 79 | 86.9 | 86.9
1 | 1 | AVSS cable 0.3sq Violet | AVSS cable 0.3sq Violet | 0.3sq | 自動車用低圧電線 AVSS 0.3sq （紫） | 0.3sq |  | 1m | 住友電装 | N | AVSS | 79 | 86.9 | 86.9
1 | 1 | AVSS cable 0.3sq Yellow | AVSS cable 0.3sq Yellow | 0.3sq | 自動車用低圧電線 AVSS 0.3sq （黄） | 0.3sq |  | 1m | 住友電装 | N | AVSS | 79 | 86.9 | 86.9
1 | 1 | 4wire Shield cable 0.2sq | 4wire Shield cable 0.2sq | 0.2sq | 4芯シールド線 0.2sq | 0.2sq |  | 1m |  | N |  | 600 | 660 | 660
1 | 1 | Meduino Mega2560 Pro Mini R3 | Meduino Mega2560 Pro Mini R3 |  | Meduino Mega2560 Pro Mini - Arduino Mega2560 R3互換コントローラー |  |  | 1 | Epalsite |  |  | 1500 | 1650 | 1650
[9 empty] | Total of Materials:Cost to Manufacture |  |  | JP Yen | 5698.1222 | 5464.9222 | Not including shipping or sales tax
Note on C20: Josh Stewart: Optional 3rd one for a spare ADC
Note on D20: Josh Stewart: Optional 3rd one for a spare ADC
Note on C21: Josh Stewart: Optional 3rd one for a spare ADC
Note on D21: Josh Stewart: Optional 3rd one for a spare ADC

## Parts List for ver0.4
QTY Full | Qty 2 Channel | Board Reference Full | Board Reference 2 Channel | Value | Type | Information | Included | CTM QTY | Manufacturer | Akizuki Order | Model# | Akizuki Denshi Price (JPY) | CTM Full Akizuki - Tax includeed | CTM 2 Ch Akiduki - Tax includeed | Note | General Description
x
13 | 13 | C1,C2,C3,C4,C5,C6,C9,C11,C13,C15,C17,C19,C21 | C1,C2,C3,C4,C5,C6,C9,C11,C13,C15,C17,C19,C21 | 0.1uF | 積層セラミックコンデンサ 0.1uF 50V 20% | Ceramic |  | 13 | Murata | Y | RDEF11H104Z0K1H01B | 20 | 286 | 286 |  | Capacitor - 13x 0.1uF | RDEF11H104Z0K1H01B 13
7 | 7 | C10,C12,C14,C16,C18,C20,C22 | C10,C12,C14,C16,C18,C20,C22 | 0.22uF | 積層セラミックコンデンサ 0.22uF 50V 10% | Ceramic |  | 7 | Murata | Y | RDER71H224K1K1H03B | 60 | 462 | 462 |  | Capacitor - 7x 0.22uF | RDER71H224K1K1H03B 7
1 | 1 | C7 | C7 | 10uF | 電解コンデンサ 10uF 50V 85℃ 10% | aluminum electrolytic |  | 1 | TDK | Y | 50PK10MEFC5X11 | 20 | 22 | 22 |  | Capacitor - 1x 10uF | 50PK10MEFC5X11 1
1 | 1 | C8 | C8 | 33uF | 電解コンデンサ 33UF 35V 85℃ 10% | aluminum electrolytic |  | 1 | TDK | Y | 50PK33MEFC5X11 | 20 | 22 | 22 |  | Capacitor - 1x 33uF | 50PK33MEFC5X11 1
1 | 1 | D1 | D1 | 1N5919BG Zener | DIODE ZENER 5.6V 3W AXIAL | DO-41 |  | 1 |  | Y | SB340LS | 30 | 33 | 33 |  | Diode - 1x 1N5919BG Zener | SB340LS 1
x
2 | 2 | J1 | J1 | 2x14P 5.0mm | ロープロファイルピンソケット 2x14P 5.0mm | Height 5.0mm |  | 2 | Useconn Electronics Ltd. | Y | C-01504 | 40 | 88 | 88 |  | 2x 2x14P 5.0mm | C-01504 2
1 | 1 | J2 | J2 | 2.54mm 40Pin Header | ロープロファイルピンヘッダ 1x40P 7.7mm |  |  | 1 | Neltron Industrial Co., Ltd. | Y | 2211S-40G-774 | 40 | 44 | 44 |  | 1x 2.54mm 40Pin Header | 2211S-40G-774 1
1 | 1 | J3 | J3 | 1x14P 5.0mm | ロープロファイルピンソケット 14P 5.0mm | Height 5.0mm |  | 1 | Useconn Electronics Ltd. | Y | C-00173 | 40 | 44 | 44 |  | 1x 1x14P 5.0mm | C-00173 1
x
4 | 2 | Q1,Q2,Q3,Q4 | Q1,Q2 | 2SK2925L-E 10A MOSFET N-CH | MOSFET N-CH 60V DPAK (L) | DPAK (L) |  | 4 | STMicroelectronics | N | VND5N07 | 166 | 730.4 | 365.2 |  | 4x 2SK2925L-E 10A MOSFET N-CH | VND5N07 4
8 | 8 | R1,R2,R3,R4,R5,R6,R11,R12 | R1,R2,R3,R4,R5,R6,R11,R12 | 10k | カーボン被膜抵抗 10.0KΩ 1/4W 10% 1.7 (Dia.) x 3.4mm |  |  | 8 | KOA | Y | CFS1/4C103J | 8 | 70.4 | 70.4 |  | Resistor - 8x 10k | CFS1/4C103J 8
6 | 4 | R15,R17,R19,R21,R24,R26 | R15,R17,R24,R26 | 1k | カーボン被膜抵抗 1.0KΩ 1/4W 10% 1.7 (Dia.) x 3.4mm |  |  | 6 | KOA | Y | CFS1/4C102J | 8 | 52.8 | 35.2 |  | Resistor - 6x 1k | CFS1/4C102J 6
6 | 4 | R16,R18,R20,R22,R23,R25 | R16,R18,R23,R25 | 100k | カーボン被膜抵抗 100KΩ 1/4W 10% 1.7 (Dia.) x 3.4mm |  |  | 6 | KOA | Y | CFS1/4C104J | 8 | 52.8 | 35.2 |  | Resistor - 6x 100k | CFS1/4C104J 6
4 | 4 | R7,R8,R9,R10 | R7,R8,R9,R10 | 1M | カーボン被膜抵抗 1MΩ 1/4W 10% 1.7 (Dia.) x 3.4mm |  |  | 4 | KOA | Y | CFS1/4C105J | 8 | 35.2 | 35.2 |  | Resistor - 4x 1M | CFS1/4C105J 4
7 | 7 | R27,R28,R29,R30,R32,R34,R37 | R27,R28,R29,R30,R32,R34,R37 | 470 | カーボン被膜抵抗 470Ω 1/4W 10% 1.7 (Dia.) x 3.4mm |  |  | 7 | KOA | Y | CFS1/4C471J | 8 | 61.6 | 61.6 |  | Resistor - 7x 470 | CFS1/4C471J 7
2 | 2 | R13,R14 | R13,R14 | 430 | カーボン被膜抵抗 430Ω 1/4W 10% 2.3 (Dia.) x 7.1mm |  |  | 2 | KOA | Y | CF1/4C431J | 8 | 17.6 | 17.6 |  | Resistor - 2x 430 | CF1/4C431J 2
1 | 1 | R35 | R35 | 3.9k | 金属皮膜抵抗 3.9KΩ 1/4W 1% 1.7 (Dia.) x 3.4mm |  |  | 1 | KOA | Y | MFS1/4CCT52-392F | 10 | 11 | 11 |  | Resistor - 1x 3.9k | MFS1/4CCT52-392F 1
1 | 1 | R36 | R36 | 1k | 金属皮膜抵抗 1.0KΩ 1/4W 1% 1.7 (Dia.) x 3.4mm |  |  | 1 | KOA | Y | MF1/4CCT52-2491F | 10 | 11 | 11 |  | Resistor - 1x 1k | MF1/4CCT52-2491F 1
2 | 2 | R31,R33 | R31,R33 | 2.49k | 金属皮膜抵抗 2.49KΩ 1/4W 1% 2.3 (Dia.) x 7.1mm |  |  | 2 | KOA |  | MFS1/4CCT52-392F | 10 | 22 | 22 |  | Resistor - 2x 2.49k
2 | 2 | R38,R39 | R38,R39 | 0 | カーボン被膜抵抗 0Ω 1/4W 10% 1.7 (Dia.) x 3.4mm |  |  | 2 | KOA |  |  | 8 | 17.6 | 17.6 |  | Resistor - 2x 0
1 | 1 | R40 | R40 | 0 | カーボン被膜抵抗 0Ω 1/4W 10% 2.3 (Dia.) x 7.1mm |  |  | 1 | KOA |  |  | 8 | 8.8 | 8.8 |  | Resistor - 1x 0
1 | 1 | U3 | U3 | TA7805HF | ３端子レギュレーター TA7805-1A HSIP | HSIP |  | 1 | TOHSHIBA | Y | TA7805HF | 100 | 110 | 110 |  | 1x TA7805HF | TA7805HF 1
1 | 1 | U4 | U4 | SI4900DY | デュアルMOS-FET 3A DUAL 8-SOP | 8-SOP |  | 1 | NEC | Y | SI4900DY | 50 | 55 | 55 |  | 1x SI4900DY | SI4900DY 1
1 | 1 | U2 | U2 | NJM2902D | 4circuit OP Amp 2902D 8-DIP | 8-DIP |  | 1 | JRC | Y | NJM2902D | 60 | 66 | 66 |  | 1x NJM2902D | NJM2902D 1
1 | 1 | Case | Case | SY-95 | SW型プラスチックケース SY-95 95x58x18mm |  |  | 1 | タカチ | Y |  | 261 | 287.1 | 287.1
1 | 1 | Rubber Bush | Rubber Bush |  | ラバーブッシュ |  |  | 1 |  |  |  | 20 | 22 | 22
1 | 1 | Printed Circuit Board | Printed Circuit Board | 95x72mm | 十字ユニバーサル基板 95x72mm 板厚1.2mm ガラスコンポジット |  |  | 1 | 矢島製作所 |  | AE-B2 TH 1.2t | 200 | 220 | 220
1 | 1 | SOP8-DOP8 convert PCB | SOP8-DOP8 convert PCB | SOP8-DIP8 | SOP8-DIP8 変換基板 |  |  | 1 | 秋月電子 |  | AE-SOP8-DIP8 | 11.1111 | 12.2222 | 12.2222
1 | 1 | USB connector cover | USB connector cover |  | USBコネクターカバー（Mini B用） |  |  | 1 |  |  |  | 80 | 88 | 88
1 | 1 | AVSS cable 0.75sq White | AVSS cable 0.75sq White | 0.75sq | 自動車用低圧電線 AVSS 0.75sq （白） | 0.75sq |  | 1m | 住友電装 | N | AVSS | 79 | 86.9 | 86.9
1 | 1 | AVSS cable 0.75sq Red | AVSS cable 0.75sq Red | 0.75sq | 自動車用低圧電線 AVSS 0.75sq （赤） | 0.75sq |  | 1m | 住友電装 | N | AVSS | 79 | 86.9 | 86.9
1 | 1 | AVSS cable 0.75sq Black | AVSS cable 0.75sq Black | 0.75sq | 自動車用低圧電線 AVSS 0.75sq （黒） | 0.75sq |  | 1m | 住友電装 | N | AVSS | 79 | 86.9 | 86.9
1 | 1 | AVSS cable 0.5sq Light Blue | AVSS cable 0.5sq Light Blue | 0.5sq | 自動車用低圧電線 AVSS 0.5sq （空） | 0.5sq |  | 1m | 住友電装 | N | AVSS | 94 | 103.4 | 103.4
1 | 1 | AVSS cable 0.5sq Light Green | AVSS cable 0.5sq Light Green | 0.5sq | 自動車用低圧電線 AVSS 0.5sq （若葉） | 0.5sq |  | 1m | 住友電装 | N | AVSS | 94 | 103.4 | 103.4
1 | 1 | AVSS cable 0.5sq Black | AVSS cable 0.5sq Black | 0.5sq | 自動車用低圧電線 AVSS 0.5sq （黒） | 0.5sq |  | 1m | 住友電装 | N | AVSS | 94 | 103.4 | 103.4
1 | 1 | AVSS cable 0.3sq Blue | AVSS cable 0.3sq Blue | 0.3sq | 自動車用低圧電線 AVSS 0.3sq （青） | 0.3sq |  | 1m | 住友電装 | N | AVSS | 79 | 86.9 | 86.9
1 | 1 | AVSS cable 0.3sq Green | AVSS cable 0.3sq Green | 0.3sq | 自動車用低圧電線 AVSS 0.3sq （緑） | 0.3sq |  | 1m | 住友電装 | N | AVSS | 79 | 86.9 | 86.9
1 | 1 | AVSS cable 0.3sq Gray | AVSS cable 0.3sq Gray | 0.3sq | 自動車用低圧電線 AVSS 0.3sq （灰） | 0.3sq |  | 1m | 住友電装 | N | AVSS | 79 | 86.9 | 86.9
1 | 1 | AVSS cable 0.3sq Orange | AVSS cable 0.3sq Orange | 0.3sq | 自動車用低圧電線 AVSS 0.3sq （橙） | 0.3sq |  | 1m | 住友電装 | N | AVSS | 79 | 86.9 | 86.9
1 | 1 | AVSS cable 0.3sq Pink | AVSS cable 0.3sq Pink | 0.3sq | 自動車用低圧電線 AVSS 0.3sq （桃） | 0.3sq |  | 1m | 住友電装 | N | AVSS | 79 | 86.9 | 86.9
1 | 1 | AVSS cable 0.3sq Violet | AVSS cable 0.3sq Violet | 0.3sq | 自動車用低圧電線 AVSS 0.3sq （紫） | 0.3sq |  | 1m | 住友電装 | N | AVSS | 79 | 86.9 | 86.9
1 | 1 | AVSS cable 0.3sq Yellow | AVSS cable 0.3sq Yellow | 0.3sq | 自動車用低圧電線 AVSS 0.3sq （黄） | 0.3sq |  | 1m | 住友電装 | N | AVSS | 79 | 86.9 | 86.9
1 | 1 | 4wire Shield cable 0.2sq | 4wire Shield cable 0.2sq | 0.2sq | 4芯シールド線 0.2sq | 0.2sq |  | 1m |  | N |  | 600 | 660 | 660
1 | 1 | Meduino Mega2560 Pro Mini R3 | Meduino Mega2560 Pro Mini R3 |  | Meduino Mega2560 Pro Mini - Arduino Mega2560 R3互換コントローラー |  |  | 1 | Epalsite |  |  | 1500 | 1650 | 1650
[9 empty] | Total of Materials:Cost to Manufacture |  |  | JP Yen | 6441.7222 | 6041.3222 | Not including shipping or sales tax
Note on C20: Josh Stewart: Optional 3rd one for a spare ADC
Note on D20: Josh Stewart: Optional 3rd one for a spare ADC
Note on C21: Josh Stewart: Optional 3rd one for a spare ADC
Note on D21: Josh Stewart: Optional 3rd one for a spare ADC